## 电机
位置 | 部件 | 地址 | ORG | 名称 | 状态值 | 精度 | 单位
左摇臂 | 左截割电机A | 0 | 2 | 左截割A电流U |  | 0.1 | A
左摇臂 | 左截割电机A | 1 | 3 | 左截割A电流V |  | 0.1 | A
左摇臂 | 左截割电机A | 2 | 4 | 左截割A电流W |  | 0.1 | A
左摇臂 | 左截割电机A | 3 | 386 | 左截割A负荷 |  | 1 | %
左摇臂 | 左截割电机A | 4 | 34 | 左截割A温度 |  | 0.1 | ℃
左摇臂 | 左截割电机B | 5 | 5 | 左截割B电流U |  | 0.1 | A
左摇臂 | 左截割电机B | 6 | 6 | 左截割B电流V |  | 0.1 | A
左摇臂 | 左截割电机B | 7 | 7 | 左截割B电流W |  | 0.1 | A
左摇臂 | 左截割电机B | 8 | 387 | 左截割B负荷 |  | 1 | %
左摇臂 | 左截割电机B | 9 | 35 | 左截割B温度 |  | 0.1 | ℃
右摇臂 | 右截割电机A | 10 | 8 | 右截割A电流U |  | 0.1 | A
右摇臂 | 右截割电机A | 11 | 9 | 右截割A电流V |  | 0.1 | A
右摇臂 | 右截割电机A | 12 | 10 | 右截割A电流W |  | 0.1 | A
右摇臂 | 右截割电机A | 13 | 388 | 右截割A负荷 |  | 1 | %
右摇臂 | 右截割电机A | 14 | 36 | 右截割A温度 |  | 0.1 | ℃
右摇臂 | 右截割电机B | 15 | 11 | 右截割B电流U |  | 0.1 | A
右摇臂 | 右截割电机B | 16 | 12 | 右截割B电流V |  | 0.1 | A
右摇臂 | 右截割电机B | 17 | 13 | 右截割B电流W |  | 0.1 | A
右摇臂 | 右截割电机B | 18 | 389 | 右截割B负荷 |  | 1 | %
右摇臂 | 右截割电机B | 19 | 37 | 右截割B温度 |  | 0.1 | ℃
左牵引 | 左牵引电机 | 20 | 14 | 左牵引电流U |  | 0.1 | A
左牵引 | 左牵引电机 | 21 | 15 | 左牵引电流V |  | 0.1 | A
左牵引 | 左牵引电机 | 22 | 16 | 左牵引电流W |  | 0.1 | A
左牵引 | 左牵引电机 | 23 | 390 | 左牵引负荷 |  | 1 | %
左牵引 | 左牵引电机 | 24 | 38 | 左牵引温度 |  | 0.1 | ℃
右牵引 | 右牵引电机 | 25 | 17 | 右牵引电流U |  | 0.1 | A
右牵引 | 右牵引电机 | 26 | 18 | 右牵引电流V |  | 0.1 | A
右牵引 | 右牵引电机 | 27 | 19 | 右牵引电流W |  | 0.1 | A
右牵引 | 右牵引电机 | 28 | 391 | 右牵引负荷 |  | 1 | %
右牵引 | 右牵引电机 | 29 | 39 | 右牵引温度 |  | 0.1 | ℃
电控箱 | 左泵电机 | 30 | 20 | 左泵电流U |  | 0.1 | A
电控箱 | 左泵电机 | 31 | 21 | 左泵电流V |  | 0.1 | A
电控箱 | 左泵电机 | 32 | 22 | 左泵电流W |  | 0.1 | A
电控箱 | 左泵电机 | 33 | 392 | 左泵负荷 |  | 1 | %
电控箱 | 左泵电机 | 34 | 40 | 左泵温度 |  | 0.1 | ℃
电控箱 | 右泵电机 | 35 | 23 | 右泵电流U |  | 0.1 | A
电控箱 | 右泵电机 | 36 | 24 | 右泵电流V |  | 0.1 | A
电控箱 | 右泵电机 | 37 | 25 | 右泵电流W |  | 0.1 | A
电控箱 | 右泵电机 | 38 | 393 | 右泵负荷 |  | 1 | %
电控箱 | 右泵电机 | 39 | 41 | 右泵温度 |  | 0.1 | ℃
左摇臂 | 破碎电机 | 40 | 26 | 破碎电流U |  | 0.1 | A
左摇臂 | 破碎电机 | 41 | 27 | 破碎电流V |  | 0.1 | A
左摇臂 | 破碎电机 | 42 | 28 | 破碎电流W |  | 0.1 | A
左摇臂 | 破碎电机 | 43 | 394 | 破碎负荷 |  | 1 | %
左摇臂 | 破碎电机 | 44 | 42 | 破碎温度 |  | 0.1 | ℃
电控箱 | 牵引变压器 | 45 | 29 | 牵变电流U |  | 0.1 | A
电控箱 | 牵引变压器 | 46 | 30 | 牵变电流V |  | 0.1 | A
电控箱 | 牵引变压器 | 47 | 31 | 牵变电流W |  | 0.1 | A
电控箱 | 牵引变压器 | 48 | 395 | 牵变负荷 |  | 1 | %
电控箱 | 牵引变压器 | 49 | 43 | 牵变温度 |  | 0.1 | ℃
左摇臂 | 左截割电机 | 50 | 282Bit12 | 左截割启动预警
左摇臂 | 左截割电机 | 51 | 400Bit0 | 左截割启动过程中
左摇臂 | 左截割电机 | 52 | 400Bit8 | 左截割接触器吸合
左摇臂 | 左截割电机 | 53 | 400Bit4 | 左截割运行中
左摇臂 | 左截割电机 | 54 | 401Bit0 | 左截割漏电闭锁
右摇臂 | 右截割电机 | 55 | 282Bit13 | 右截割启动预警
右摇臂 | 右截割电机 | 56 | 400Bit1 | 右截割启动过程中
右摇臂 | 右截割电机 | 57 | 400Bit9 | 右截割接触器吸合
右摇臂 | 右截割电机 | 58 | 400Bit5 | 右截割运行中
右摇臂 | 右截割电机 | 59 | 401Bit1 | 右截割漏电闭锁
电控箱 | 泵电机 | 60 | 282Bit15 | 泵启动预警
电控箱 | 泵电机 | 61 | 400Bit2 | 泵启动过程中
电控箱 | 泵电机 | 62 | 400Bit10 | 泵接触器吸合
电控箱 | 泵电机 | 63 | 400Bit6 | 泵运行中
电控箱 | 泵电机 | 64 | 401Bit2 | 泵漏电闭锁
左摇臂 | 破碎电机 | 65 | 282Bit14 | 破碎启动预警
左摇臂 | 破碎电机 | 66 | 400Bit3 | 破碎启动过程中
左摇臂 | 破碎电机 | 67 | 400Bit11 | 破碎接触器吸合
左摇臂 | 破碎电机 | 68 | 400Bit7 | 破碎运行中
左摇臂 | 破碎电机 | 69 | 401Bit3 | 破碎漏电闭锁
左摇臂 | 左截割电机 | 80 | 32 | 左变频器电流 |  | 0.1 | A
右摇臂 | 右截割电机 | 81 | 33 | 右变频器电流 |  | 0.1 | A

## 变频器
位置 | 部件 | 地址 |  | 名称 | 状态值 | 精度 | 单位
电控箱 | 左变频器 | 600 | 79 | 输入电压A
电控箱 | 左变频器 | 601 | 80 | 输入电压B
电控箱 | 左变频器 | 602 | 81 | 输入电压C
电控箱 | 左变频器 | 603 | 162 | 控制字
电控箱 | 左变频器 | 604 | 162Bit0 | 正向运行
电控箱 | 左变频器 | 605 | 162Bit1 | 反向运行
电控箱 | 左变频器 | 606 | 162Bit2 | 外部故障
电控箱 | 左变频器 | 607 | 162Bit3 | 故障复位
电控箱 | 左变频器 | 621 | 75 | 输出频率 |  | 0.01 | Hz
电控箱 | 左变频器 | 622 | 76 | 输出转矩 |  | 0.01 | %Te
电控箱 | 左变频器 | 623 | 32 | 输出电流 |  | 0.1 | A
电控箱 | 左变频器 | 624 | 173 | 母线电压 |  | 1 | V
电控箱 | 左变频器 | 625 | 176 | IGBT最高温度 |  | 0.1 | %
电控箱 | 右变频器 | 661 |  | 输出频率 |  | 0.01 | Hz
电控箱 | 右变频器 | 662 | 78 | 输出转矩 |  | 0.01 | %Te
电控箱 | 右变频器 | 663 | 33 | 输出电流 |  | 0.1 | A
电控箱 | 右变频器 | 664 | 185 | 母线电压 |  | 1 | V
电控箱 | 右变频器 | 665 | 188 | IGBT最高温度 |  | 0.1 | %

## 传感器
位置 | 部件 | 地址 | ORG | 名称 | 状态值 | 精度 | 单位 | 位名称 | 备注
其他 | 左泵箱温度 | 822 | 47 | 左泵箱温度 |  | 0.1 | ℃
左牵引 | 左牵引箱温度 | 823 | 46 | 左牵引箱温度 |  | 0.1 | ℃
左摇臂 | 左摇臂温度 | 824 | 45 | 左摇臂温度 |  | 0.1 | ℃
左牵引 | 左牵引箱油位 | 825 | 160 | 左牵引箱油位 |  | 0.1 | cm
其他 | 左泵箱油位 | 826 | 90 | 左泵箱油位 |  | 0.1 | cm
左摇臂 | 左摆角传感器 | 827 | 277Bit4 | 左摆角传感器 |  | 1 |  |  | 通讯状态 | 油缸行程 | 短臂摆角
左摇臂 | 左摆角传感器 | 828 | 68 | 左摇臂采高 |  | 0.01 | m |  |  |  | 摇臂采高
左摇臂 | 左摆角传感器 | 829 | 226 | 左摇臂摆角 |  | 0.1 | ° |  |  | 摇臂摆角 | 摇臂摆角
左摇臂 | 左摆角传感器 | 830 | 234 | 左原始值 |  | 1 |  |  |  | 推移行程 | 原始值
左牵引 | 左水路压力 | 831 | 89 | 左水路压力 |  | 0.01 | MPa
左牵引 | 左背压压力 | 832 | 91 | 左背压压力 |  | 0.01 | MPa
左摇臂 | 左摇臂油位 | 833 | 48 | 左电缆拉力/左摇臂油位 |  | 0.1 | cm |  | 数字量
左牵引 | 左电缆张力 | 834 | 276Bit0-C | 左电缆张力 | 0 | 1 |  |  | 开关量
左牵引 | 左位置编码器 | 835 | 277Bit6 | 左位置编码器 |  | 1 |  |  | 通讯状态 | SPS传感器
左牵引 | 左位置编码器 | 836 | 67 | 左实测速度 |  | 0.01 | m/min |  |  | 编码器速度
左牵引 | 左位置编码器 | 837 | 70 | 架号 |  | 1
左牵引 | 左位置编码器 | 838 | 85 | 位置 |  | 0.01 | m |  | 采煤机相对位置
左牵引 | 左位置编码器 | 839 | 490 | 左原始值1 |  | 1 |  |  |  | 位置数据L
左牵引 | 左位置编码器 | 840 | 491 | 左原始值2 |  | 1 |  |  |  | 位置数据H
其他 | 左同步开关 | 841 | 276Bit0 | 左同步开关 |  | 1 |  |  | 开关量
左牵引 | 左水路流量1 | 842 | 88 | 左水路流量1 |  | 0.1 | L/Min
左牵引 | 左水路流量2 | 843 | 92 | 左水路流量2 |  | 0.1 | L/Min
左牵引 | 左牵引箱温度2 | 844 | 58 | 左摇臂流量 | 左摇臂流量 | 0.1 | L/Min
其他 | 右泵箱温度 | 852 | 56 | 右泵箱温度 |  | 0.1 | ℃
右牵引 | 右牵引箱温度 | 853 | 55 | 右牵引箱温度 |  | 0.1 | ℃
右摇臂 | 右摇臂温度 | 854 | 54 | 右摇臂温度 |  | 0.1 | ℃
右牵引 | 右牵引箱油位 | 855 | 161 | 右牵引箱油位 |  | 0.1 | cm
其他 | 右泵箱油位 | 856 | 95 | 右泵箱油位 |  | 0.1 | cm
右摇臂 | 右摆角传感器 | 857 | 277Bit12 | 右摆角传感器 |  | 1 |  |  | 通讯状态 | 油缸行程 | 短臂摆角
右摇臂 | 右摆角传感器 | 858 | 69 | 右摇臂采高 |  | 0.01 | m |  |  |  | 摇臂采高
右摇臂 | 右摆角传感器 | 859 | 230 | 右摇臂摆角 |  | 0.1 | ° |  |  | 摇臂摆角 | 摇臂摆角
右摇臂 | 右摆角传感器 | 860 | 236 | 右原始值 |  | 1 |  |  |  | 推移行程 | 原始值
右牵引 | 右水路压力 | 861 | 94 | 右水路压力 |  | 0.01 | MPa
右牵引 | 右背压压力 | 862 | 96 | 右背压压力 |  | 0.01 | MPa
右摇臂 | 右摇臂油位 | 863 | 57 | 右电缆拉力/右摇臂油位 |  | 0.1 | cm |  | 数字量
右牵引 | 右电缆张力 | 864 | 276Bit8-C | 右电缆张力 | 0 | 1 |  |  | 开关量
右牵引 | 右位置编码器 | 865 | 277Bit14 | 右位置编码器 |  | 1 |  |  | 通讯状态 | SPS传感器
右牵引 | 右位置编码器 | 866 | 87 | 右实测速度 |  | 0.01 | m/min |  |  | 编码器速度
右牵引 | 右位置编码器 | 867 | 70 | 架号 |  | 1
右牵引 | 右位置编码器 | 868 | 86 | 位置 |  | 0.01 | m |  | 采煤机相对位置
右牵引 | 右位置编码器 | 869 | 490 | 右原始值1 |  | 1 |  |  |  | 位置数据L
右牵引 | 右位置编码器 | 870 | 491 | 右原始值2 |  | 1 |  |  |  | 位置数据H
其他 | 右同步开关 | 871 | 276Bit8 | 右同步开关 |  | 1 |  |  | 开关量
右牵引 | 右水路流量1 | 872 | 93 | 右水路流量1 |  | 0.1 | L/Min
右牵引 | 右水路流量2 | 873 | 97 | 右水路流量2 |  | 0.1 | L/Min
右牵引 | 右牵引箱温度2 | 874 | 57 | 右摇臂流量 | 右摇臂流量 | 0.1 | L/Min
左摇臂 | 左辅助油缸行程(EBI) | 885 | 492 | 左油缸行程位移 |  | 1
左摇臂 | 左辅助油缸行程(EBI) | 886 | 493 | 左油缸行程速度 |  | 1
左摇臂 | 左辅助油缸行程(EBI) | 887 | 496 | 左油缸摇臂摆角 |  | 0.01 | °
左摇臂 | 左辅助油缸行程(EBI) | 888 | 502 | 左油缸摇臂摆角(高精度L) |  | 0.001 | °
左摇臂 | 左辅助油缸行程(EBI) | 889 | 503 | 左油缸摇臂摆角(高精度H) |  | 0.001 | °
左摇臂 | 左油缸行程 | 890 | 446Bit0 | 左油缸连接状态 |  | 1
左摇臂 | 左油缸行程 | 891 | 442 | 左油缸推移行程 |  | 0.1 | mm
左摇臂 | 左油缸行程 | 892 | 443 | 左油缸摇臂摆角 |  | 0.01 | °
右摇臂 | 右辅助油缸行程(EBI) | 895 | 494 | 右油缸行程位移 |  | 1
右摇臂 | 右辅助油缸行程(EBI) | 896 | 495 | 右油缸行程速度 |  | 1
右摇臂 | 右辅助油缸行程(EBI) | 897 | 497 | 右油缸摇臂摆角 |  | 0.01 | °
右摇臂 | 右辅助油缸行程(EBI) | 898 | 504 | 右油缸摇臂摆角(高精度L) |  | 0.001 | °
右摇臂 | 右辅助油缸行程(EBI) | 899 | 505 | 右油缸摇臂摆角(高精度H) |  | 0.001 | °
右摇臂 | 右油缸行程 | 900 | 446Bit2 | 右油缸连接状态 |  | 1
右摇臂 | 右油缸行程 | 901 | 444 | 右油缸推移行程 |  | 0.1 | mm
右摇臂 | 右油缸行程 | 902 | 445 | 右油缸摇臂摆角 |  | 0.01 | °
其他 | 粉尘浓度 | 905 | 507 | 粉尘浓度
左牵引 | SPS编码器 | 910 | 501 | SPS编码器速度 |  | 0.01 | m/min
左牵引 | SPS编码器 | 911 | 488 | SPS编码器位置 |  | 0.01 | m
左牵引 | SPS编码器 | 912 | 490 | SPS编码器位置(高精度L) |  | 0.001 | m
左牵引 | SPS编码器 | 913 | 491 | SPS编码器位置(高精度H) |  | 0.001 | m
|  | 919 | 418 | 状态字
左摇臂 | 左侧雷达 | 920 | 418Bit0 | 左侧雷达传感器连接正常 |  | 1 |  |  | 左侧雷达传感器连接正常
右摇臂 | 右侧雷达 | 921 | 418Bit4 | 右侧雷达传感器连接正常 |  | 1 |  |  | 右侧雷达传感器连接正常
左摇臂 | 左侧雷达 | 922 | 418Bit8 | 左侧（距离过近）碰撞/干涉告警 |  | 1 |  |  | 左侧（距离过近）碰撞/干涉告警
右摇臂 | 右侧雷达 | 923 | 418Bit12 | 右侧（距离过近）碰撞/干涉告警 |  | 1 |  |  | 右侧（距离过近）碰撞/干涉告警
左摇臂 | 左侧雷达 | 924 | 419 | 左侧雷达状态字 |  | 1 |  |  | 十六进制显示
左摇臂 | 左侧雷达 | 925 | 420 | 左侧雷达平均距离 |  | 1 | mm |  | 范围[-500 - 15000]
左摇臂 | 左侧雷达 | 926 | 421 | 左侧雷达单次（瞬时）距离 |  | 1 | mm |  | 范围[-500 - 15000]
左摇臂 | 左侧雷达 | 927 | 422 | 左侧雷达反射信号强度 |  | 1 |  |  | 范围[0..100]
右摇臂 | 右侧雷达 | 929 | 423 | 右侧雷达状态字 |  | 1 |  |  | 十六进制显示
右摇臂 | 右侧雷达 | 930 | 424 | 右侧雷达平均距离 |  | 1 | mm |  | 范围[-500 - 15000]
右摇臂 | 右侧雷达 | 931 | 425 | 右侧雷达单次（瞬时）距离 |  | 1 | mm |  | 范围[-500 - 15000]
右摇臂 | 右侧雷达 | 932 | 426 | 右侧雷达反射信号强度 |  | 1 |  |  | 范围[0..100]
地址: 934; ORG: 498; 名称: 状态字1 |  | 状态位定义：0xGHJK
左摇臂 | 左摇臂倾角 | 935 | 498Bit12-15 | 左摇臂倾角通讯状态 |  |  |  | "10":"连接正常","5":"连接中断","0":"未配置" | 左摇臂倾角
电控箱 | 电控箱倾角 | 936 | 498Bit8-11 | 电控箱倾角通讯状态 |  |  |  | "10":"连接正常","5":"连接中断","0":"未配置" | 电控箱倾角
左摇臂 | 左油缸行程 | 937 | 498Bit4-7 | 左行程通讯状态 |  |  |  | "10":"连接正常","5":"连接中断","0":"未配置" | 左行程传感器
地址: 938; ORG: 498Bit0-3; 名称: 通讯状态 | "10":"连接正常","5":"连接中断","0":"未配置"
连接正常 | bar: 名称
名称: 5 |  | 连接中断
|  | 939 | 499 | 状态字2
右摇臂 | 右摇臂倾角 | 940 | 499Bit12-15 | 右摇臂倾角通讯状态 |  |  |  | "10":"连接正常","5":"连接中断","0":"未配置" | 右摇臂倾角
地址: 941; ORG: 499Bit8-11; 名称: 通讯状态 | "10":"连接正常","5":"连接中断","0":"未配置"
右摇臂 | 右油缸行程 | 942 | 499Bit4-7 | 右行程通讯状态 |  |  |  | "10":"连接正常","5":"连接中断","0":"未配置" | 右行程传感器
左牵引 | SPS编码器 | 943 | 499Bit0-3 | SPS编码器通讯状态 |  |  |  | "10":"连接正常","-6":"连接正常","5":"连接中断","0":"未配置" | SPS编码器
连接正常 | bar: 名称
名称: 5 |  | 连接中断
左摇臂 | 左摇臂倾角 | 944 | 482 | 左摇臂倾角X轴角度 |  | 0.01 | ° |  | X轴：线缆端平行
左摇臂 | 左摇臂倾角 | 945 | 483 | 左摇臂倾角Y轴角度 |  | 0.01 | ° |  | Y轴：线缆端垂直
右摇臂 | 右摇臂倾角 | 946 | 484 | 右摇臂倾角X轴角度 |  | 0.01 | ° |  | X轴：线缆端平行
右摇臂 | 右摇臂倾角 | 947 | 485 | 右摇臂倾角Y轴角度 |  | 0.01 | ° |  | Y轴：线缆端垂直
电控箱 | 电控箱倾角 | 948 | 486 | 电控箱X轴角度 |  | 0.01 | °
电控箱 | 电控箱倾角 | 949 | 487 | 电控箱Y轴角度 |  | 0.01 | °
左摇臂 | 左人员接近探测 | 950 | ecspds.512.0-C | 保护系统有效 | 64005 | 1 |  |  | =FA05,人员接近保护系统有效。 !=FA05,人员接近保护系统无效。
左摇臂 | 左人员接近探测 | 951 | 515 | 运行状态
左摇臂 | 左人员接近探测 | 952 | 515Bit0 | 保护系统通信未检出 |  | 1 |  |  | 人员接近保护系统通信未检出
左摇臂 | 左人员接近探测 | 953 | 515Bit1 | 人员接近采煤机危险区报警 |  | 1 |  |  | 人员接近采煤机危险区报警
左摇臂 | 左人员接近探测 | 954 | 515Bit2 | 人员进入采煤机危险区保护 |  | 1 |  |  | 人员进入采煤机危险区保护
其他 | 粉尘浓度 | 955 | 510Bit1 | 粉尘检测系统通信 | 0 | 1 |  |  | 粉尘检测系统通信未检出
其他 | 粉尘浓度 | 956 | 515Bit5 | 采煤机粉尘浓度高报警 |  | 1 |  |  | 采煤机粉尘浓度高报警
其他 | 粉尘浓度 | 957 | 515Bit6 | 采煤机粉尘浓度高保护 |  | 1 |  |  | 采煤机粉尘浓度高保护
左摇臂 | 左人员接近探测 | 958 | 515Bit12 | 左人员接近探测设备通信正常 |  | 1 |  |  | 左人员接近探测设备通信正常
右摇臂 | 右人员接近探测 | 959 | 515Bit13 | 右人员接近探测设备通信正常 |  | 1 |  |  | 右人员接近探测设备通信正常
左摇臂 | 三终端人员接近探测 | 960 | 516Bit12 | 左接收器终端通信正常 |  | 1
右摇臂 | 三终端人员接近探测 | 961 | 516Bit13 | 右接收器终端通信正常 |  | 1
电控箱 | 三终端人员接近探测 | 962 | 516Bit14 | 中间接收器终端通信正常 |  | 1

## 操作
地址 | ORG | 名称
1900 | 130 | 总和输入操作1
1901 | 131 | 总和输入操作2
1902 | 134 | 左端头站1
1903 | 135 | 左端头站2
1904 | 136 | 右端头站1
1905 | 137 | 右端头站2
1906 | 138 | 左遥控器1
1907 | 139 | 左遥控器2
1908 | 140 | 右遥控器1
1909 | 141 | 右遥控器2
1910 | 142 | 电控箱按钮操作1
1911 | 143 | 电控箱按钮操作2
1912 | 144 | 自动截割操作1
1913 | 145 | 自动截割操作2
1914 | 146 | 上位机操作1
1915 | 147 | 上位机操作2
1916 | 148 | 顺槽控制站操作1
1917 | 149 | 顺槽控制站操作2
1918 | 133 | 系统保护操作1
1919 | 134 | 系统保护操作2
1920 | 150 | 系统输出执行1
1921 | 151 | 系统输出执行2

## 状态
位置 | 部件 | 地址 | ORG | 名称 | 状态值 | 精度 | 单位 | 数值类型 | 位名称 | 备注
地址: 2000; ORG: 285; 名称: BOC通讯 | 4 |  | 1::绿圈，0：红圈；>=2,连接正常
地址: 2001; ORG: 156Bit2; 名称: HPC通讯 | 4 |  | 1::绿圈，0：红圈
地址: 2002; ORG: 156Bit3; 名称: AXI通讯 | 4 |  | 1::绿圈，0：红圈
地址: 2003; ORG: 156Bit4; 名称: WCR通讯 | 4 |  | 1::绿圈，0：红圈
地址: 2004; ORG: 156Bit5; 名称: SGC通讯 | 4 |  | 1::绿圈，0：红圈
地址: 2005; ORG: 156Bit6; 名称: MOC通讯 | 4 |  | 1::绿圈，0：红圈
地址: 2006; ORG: 156Bit7; 名称: EIO通讯 | 4 |  | 1::绿圈，0：红圈
地址: 2007; ORG: 156Bit8; 名称: LESC通讯 | 4 |  | 1::绿圈，0：红圈
地址: 2008; ORG: 156Bit9; 名称: RESC通讯 | 4 |  | 1::绿圈，0：红圈
地址: 2009; ORG: 157Bit8; 名称: BP1通讯 | 4 |  | 1::绿圈，0：红圈
地址: 2010; ORG: 157Bit9; 名称: BP2通讯 | 4 |  | 1::绿圈，0：红圈
地址: 2011; ORG: 157Bit12; 名称: LCB通讯 | 4 |  | 1::绿圈，0：红圈
地址: 2012; ORG: 157Bit13; 名称: RCB通讯 | 4 |  | 1::绿圈，0：红圈
地址: 2013; ORG: 510Bit3; 名称: EBI通讯 | 4 |  | 1::绿圈，0：红圈
地址: 2014; ORG: 451Bit8; 名称: EXI通讯 | 4 |  | 1::绿圈，0：红圈
地址: 2064; ORG: 407Bit12; 名称: FSK通讯中 | 3 | 1:FSK
地址: 2065; ORG: 406Bit3; 名称: 远控 | 0 |  | 1:远控启用，0:远控禁用
地址: 2066; ORG: 409Bit0; 名称: 顺槽远控 | 3 | 1:顺槽远控
地址: 2067; ORG: 409Bit11; 名称: 上位机远控 | 3 | 1:上位机远控
地址: 2068; ORG: 417Bit15; 名称: LASC启用 | 3 | 1:LASC | 蓝色
地址: 2069; ORG: 417Bit14; 名称: LASC准备中 | 3 | 1:LASC | 黄色
地址: 2070; ORG: 417Bit7; 名称: LASC已就绪 | 3 | 1:LASC | 绿色
地址: 2096; ORG: 152Bit0; 名称: 向左 | 3 | 1:向左
地址: 2097; ORG: 152Bit1; 名称: 向右 | 3 | 1:向左
地址: 2098; ORG: 82Bit6; 名称: 牵电状态 | 0 |  | 1：已牵电
地址: 2099; ORG: 152Bit15; 名称: 牵启状态 | 0 |  | 1：牵启中，0：牵停中
地址: 2100; ORG: 153Bit7; 名称: 调度模式 | 3 | 1:调度
地址: 2101; ORG: 82Bit14; 名称: HPC近控 | 3 | 1：HPC近控
地址: 2102; ORG: 159Bit0; 名称: 松闸指令 | 0 |  | 1：已发指令
地址: 2103; ORG: 82Bit0; 名称: 松闸确认 | 0 |  | 1：已确认
地址: 2104; ORG: 82Bit0; 名称: 松闸状态 | 3 | 1：已松闸，0：未松闸
其他 | 拖缆 | 2105 | 451Bit10 | 拖缆状态 |  |  |  | 3 | 1：拖缆
地址: 2125; ORG: 142Bit13; 名称: 左截割电机闭锁 | 0
地址: 2126; ORG: 142Bit12; 名称: 右截割电机闭锁 | 0
地址: 2127; ORG: 286; 名称: 无冷却水系统倒计时 | 0
地址: 2128; 名称: 软件无授权 | 0 |  | 1:弹出
地址: 2129; ORG: 285; 名称: 显示屏无通讯 | 0 |  | <2:弹出 | 1弹出连接中，0弹出无连接
地址: 2130; ORG: 266Bit14; 名称: 错误锁定，请复位 | 0 |  | 1:弹出
地址: 2131; ORG: 132Bit9; 名称: 内部保护，牵停锁定，请复位 | 0 |  | 1:弹出
地址: 2132; ORG: 132Bit15; 名称: 内部保护，急停锁定，请复位 | 0 |  | 1:弹出
地址: 2133; ORG: 266Bit8; 名称: 等待UKey认证 | 0 |  | 1:弹出
地址: 2134; ORG: 417Bit0; 名称: 等待LASC就绪 | 0 |  | 1:弹出
地址: 2135; ORG: 407Bit12; 名称: 载波通讯失败 | 0 |  | 1:弹出
地址: 2136; ORG: 82Bit2; 名称: 牵引复位按键中 | 0 |  | 1:弹出
地址: 2137; ORG: 274Bit6; 名称: 左水路压力低报警 | 0 |  | 1:弹出
地址: 2138; ORG: 274Bit14; 名称: 左水路压力低保护 | 0 |  | 1：弹出
地址: 2139; ORG: 275Bit6; 名称: 右水路压力低报警 | 0 |  | 1:弹出
地址: 2140; ORG: 275Bit14; 名称: 右水路压力低保护 | 0 |  | 1:弹出
地址: 2141; ORG: 264Bit14; 名称: 牵引未就绪，泵电机禁止启动 | 0

## 故障
位置 | 部件 | 地址 | ORG | 名称 | 状态值 | 精度 | 单位 | 数值类型 | 位名称 | 备注
|  | 2400 | 258Bit0 | 左截割电机过载反时限保护动作！
|  | 2401 | 258Bit1 | 左截割电机B过载反时限保护动作！
|  | 2402 | 258Bit2 | 右截割电机过载反时限保护动作！
|  | 2403 | 258Bit3 | 右截割电机B过载反时限保护动作！
|  | 2404 | 258Bit4 | 左牵引电机过载反时限保护动作！
|  | 2405 | 258Bit5 | 右牵引电机过载反时限保护动作！
|  | 2406 | 258Bit6 | 左泵电机过载反时限保护动作！
|  | 2407 | 258Bit7 | 右泵电机过载反时限保护动作！
|  | 2408 | 262Bit4 | 破碎电机过载反时限保护动作！
|  | 2409 | 262Bit12 | 牵引变压器过载反时限保护动作！
|  | 2410 | 258Bit8 | 左截割电机短路保护动作！
|  | 2411 | 258Bit9 | 左截割电机B短路保护动作！
|  | 2412 | 258Bit10 | 右截割电机短路保护动作！
|  | 2413 | 258Bit11 | 右截割电机B短路保护动作！
|  | 2414 | 258Bit12 | 左牵引电机短路保护动作！
|  | 2415 | 258Bit13 | 右牵引电机短路保护动作！
|  | 2416 | 258Bit14 | 左泵电机短路保护动作！
|  | 2417 | 258Bit15 | 右泵电机短路保护动作！
|  | 2418 | 262Bit5 | 破碎电机短路保护动作！
|  | 2419 | 262Bit13 | 牵引变压器短路保护动作！
|  | 2420 | 259Bit0 | 左截割电机温度>135℃降额保护！
|  | 2421 | 259Bit1 | 左截割电机B温度>135℃降额保护！
|  | 2422 | 259Bit2 | 右截割电机温度>135℃降额保护！
|  | 2423 | 259Bit3 | 右截割电机B温度>135℃降额保护！
|  | 2424 | 259Bit4 | 左牵引电机温度>135℃降额保护！
|  | 2425 | 259Bit5 | 右牵引电机温度>135℃降额保护！
|  | 2426 | 259Bit6 | 左泵电机温度>135℃降额保护！
|  | 2427 | 259Bit7 | 右泵电机温度>135℃降额保护！
|  | 2428 | 262Bit6 | 破碎电机温度>135℃降额保护！
|  | 2429 | 262Bit14 | 牵引变压器温度>135℃降额保护！
|  | 2430 | 259Bit8 | 左截割电机温度>155℃保护！
|  | 2431 | 259Bit9 | 左截割电机B温度>155℃保护！
|  | 2432 | 259Bit10 | 右截割电机温度>155℃保护！
|  | 2433 | 259Bit11 | 右截割电机B温度>155℃保护！
|  | 2434 | 259Bit12 | 左牵引电机温度>155℃保护！
|  | 2435 | 259Bit13 | 右牵引电机温度>155℃保护！
|  | 2436 | 259Bit14 | 左泵电机温度>155℃保护！
|  | 2437 | 259Bit15 | 右泵电机温度>155℃保护！
|  | 2438 | 262Bit7 | 破碎电机温度>155℃保护！
|  | 2439 | 262Bit15 | 牵引变压器温度>155℃保护！
|  | 2440 | 260Bit0 | 左截割电机负荷>130%过载！
|  | 2441 | 260Bit1 | 左截割电机B负荷>130%过载！
|  | 2442 | 260Bit2 | 右截割电机负荷>130%过载！
|  | 2443 | 260Bit3 | 右截割电机B负荷>130%过载！
|  | 2444 | 260Bit4 | 左牵引电机负荷>130%过载！
|  | 2445 | 260Bit5 | 右牵引电机负荷>130%过载！
|  | 2446 | 260Bit6 | 左泵电机负荷>130%过载！
|  | 2447 | 260Bit7 | 右泵电机负荷>130%过载！
|  | 2448 | 262Bit2 | 破碎电机负荷>130%过载！
|  | 2449 | 262Bit10 | 牵引变压器负荷>130%过载！
|  | 2450 | 260Bit8 | 左截割电机负荷>150%过载！
|  | 2451 | 260Bit9 | 左截割电机B负荷>150%过载！
|  | 2452 | 260Bit10 | 右截割电机负荷>150%过载！
|  | 2453 | 260Bit11 | 右截割电机B负荷>150%过载！
|  | 2454 | 260Bit12 | 左牵引电机负荷>150%过载！
|  | 2455 | 260Bit13 | 右牵引电机负荷>150%过载！
|  | 2456 | 260Bit14 | 左泵电机负荷>150%过载！
|  | 2457 | 260Bit15 | 右泵电机负荷>150%过载！
|  | 2458 | 262Bit3 | 破碎电机负荷>150%过载！
|  | 2459 | 262Bit11 | 牵引变压器负荷>150%过载！
|  | 2460 | 261Bit0 | 左截割电机负荷>99%
|  | 2461 | 261Bit1 | 左截割电机B负荷>99%
|  | 2462 | 261Bit2 | 右截割电机负荷>99%
|  | 2463 | 261Bit3 | 右截割电机B负荷>99%
|  | 2464 | 261Bit4 | 左牵引电机负荷>99%
|  | 2465 | 261Bit5 | 右牵引电机负荷>99%
|  | 2466 | 261Bit6 | 左泵电机负荷>99%
|  | 2467 | 261Bit7 | 右泵电机负荷>99%
|  | 2468 | 262Bit0 | 破碎电机负荷>99%
|  | 2469 | 262Bit8 | 牵引变压器负荷>99%
|  | 2470 | 261Bit8 | 左截割电机负荷>110%过载！
|  | 2471 | 261Bit9 | 左截割电机B负荷>110%过载！
|  | 2472 | 261Bit10 | 右截割电机负荷>110%过载！
|  | 2473 | 261Bit11 | 右截割电机B负荷>110%过载！
|  | 2474 | 261Bit12 | 左牵引电机负荷>110%过载！
|  | 2475 | 261Bit13 | 右牵引电机负荷>110%过载！
|  | 2476 | 261Bit14 | 左泵电机负荷>110%过载！
|  | 2477 | 261Bit15 | 右泵电机负荷>110%过载！
|  | 2478 | 262Bit1 | 破碎电机负荷>110%过载！
|  | 2479 | 262Bit9 | 牵引变压器负荷>110%过载！
|  | 2480 | 263Bit0 | 左截割电机相不平衡！
|  | 2481 | 263Bit1 | 右截割电机相不平衡！
|  | 2482 | 263Bit2 | 泵电机相不平衡！
|  | 2483 | 263Bit3 | 破碎电机相不平衡！
|  | 2484 | 263Bit4 | 牵引变压器相不平衡！
|  | 2485 | 263Bit8 | 左截割电机相不平衡保护！
|  | 2486 | 263Bit9 | 右截割电机相不平衡保护！
|  | 2487 | 263Bit10 | 泵电机相不平衡保护！
|  | 2488 | 263Bit11 | 破碎电机相不平衡保护！
|  | 2489 | 263Bit12 | 牵引变压器相不平衡保护！
|  | 2490 | 264Bit0 | 牵引漏电检测通道1漏电保护！
|  | 2491 | 264Bit1 | 牵引漏电检测通道2漏电保护！
|  | 2492 | 264Bit2 | 牵引漏电检测通道3漏电保护！
|  | 2493 | 264Bit4 | 牵引变频器输入电压过低！
|  | 2494 | 264Bit5 | 牵引变频器输入电压过高！
|  | 2495 | 264Bit6 | 牵引变频器输入电压不平衡或缺相！
|  | 2496 | 264Bit7 | 牵引电压传感器可能失效！
|  | 2497 | 264Bit12 | 牵引输入欠电压状态检出指示
|  | 2498 | 265Bit2 | 牵引处于过载减速状态！
|  | 2499 | 265Bit3 | 系统处于重载反向牵引状态！
|  | 2500 | 265Bit10 | 左牵引电机过载保护动作！
|  | 2501 | 265Bit11 | 右牵引电机过载保护动作！
|  | 2502 | 265Bit12 | 重载反牵降载失效保护动作！
|  | 2503 | 265Bit13 | 牵引系统1#变频器存在严重故障！
|  | 2504 | 265Bit14 | 牵引系统2#变频器存在严重故障！
|  | 2505 | 265Bit15 | 牵引系统处于故障(异常)禁止状态！
|  | 2506 | 266Bit0 | BOC.0x0010参数组未通过验证。
|  | 2507 | 266Bit1 | BOC.0x0011参数组未通过验证。
|  | 2508 | 266Bit2 | BOC.0x0012参数组未通过验证。
|  | 2509 | 266Bit3 | BOC.0x0013参数组未通过验证。
|  | 2510 | 266Bit4 | BOC.0x0014参数组未通过验证。
|  | 2511 | 266Bit5 | BOC.0x0015参数组未通过验证。
|  | 2512 | 266Bit7 | BOC.CPU闪存中0x0010参数组未通过验证。
|  | 2513 | 266Bit14 | 系统进入错误锁定!需复位后才能继续操作。
|  | 2514 | 266Bit15 | BOC模块未授权,请检查确认。
|  | 2515 | 267Bit0 | HPC.0x0020参数组未通过验证。
|  | 2516 | 267Bit1 | HPC.0x0021参数组未通过验证。
|  | 2517 | 267Bit2 | HPC.0x0022参数组未通过验证。
|  | 2518 | 267Bit3 | HPC.0x0023参数组未通过验证。
|  | 2519 | 267Bit4 | HPC.0x0024参数组未通过验证。
|  | 2520 | 267Bit15 | HPC模块未授权,请检查确认。
|  | 2521 | 268Bit0 | AXI.0x0030参数组未通过验证。
|  | 2522 | 268Bit1 | AXI.0x0031参数组未通过验证。
|  | 2523 | 268Bit2 | AXI.0x0032参数组未通过验证。
|  | 2524 | 268Bit3 | AXI.0x0033参数组未通过验证。
|  | 2525 | 268Bit4 | AXI.0x0034参数组未通过验证。
|  | 2526 | 268Bit5 | AXI.0x0035参数组未通过验证。
|  | 2527 | 268Bit6 | AXI.0x0036/0x0037参数组未通过验证。
|  | 2528 | 268Bit7 | AXI模块未授权,请检查确认。
|  | 2529 | 268Bit8 | 电流传感器测试继电器接通。
|  | 2530 | 268Bit9 | 电流传感器测试6.3V交流检出。
|  | 2531 | 269Bit4 | SGC.0x0051参数组未通过验证。
|  | 2532 | 269Bit5 | SGC.0x0052参数组未通过验证。
|  | 2533 | 269Bit6 | SGC.0x0053参数组未通过验证。
|  | 2534 | 269Bit7 | SGC.0x0054参数组未通过验证。
|  | 2535 | 269Bit8 | 采煤机顺槽侧处于参数访问模式。
|  | 2536 | 269Bit10 | SGC.0x0055参数组未通过验证。
|  | 2537 | 269Bit11 | SGC.0x0056参数组未通过验证。
|  | 2538 | 269Bit12 | SGC.0x0057参数组未通过验证。
|  | 2539 | 269Bit14 | SGC模块内部温度高报警！
|  | 2540 | 269Bit15 | SGC/GSC模块未授权,请检查确认。
|  | 2541 | 270Bit0 | MOC.0x0061参数组未通过验证。
|  | 2542 | 270Bit1 | MOC.0x0062参数组未通过验证。
|  | 2543 | 270Bit2 | MOC.0x0063参数组未通过验证。
|  | 2544 | 270Bit8 | MOC.0x0064参数组未通过验证。
|  | 2545 | 270Bit9 | 泵电机配置为必须先于其它电机启动。
|  | 2546 | 270Bit15 | MOC模块未授权,请检查确认。
|  | 2547 | 271Bit0 | EIO.0x0071参数组未通过验证。 |  |  | EIO
|  | 2548 | 271Bit1 | EIO.0x0072参数组未通过验证。 |  |  | EIO
|  | 2549 | 271Bit2 | EIO.0x0073参数组未通过验证。 |  |  | EIO
|  | 2550 | 271Bit15 | EIO模块未授权,请检查确认。 |  |  | EIO
|  | 2551 | 272Bit0 | EDC(IDC/EDCL).0x0080参数组未通过验证。
|  | 2552 | 272Bit1 | EDC(IDC/EDCL).0x0081参数组未通过验证。
|  | 2553 | 272Bit2 | EDC(IDC/EDCL).0x0082参数组未通过验证。
|  | 2554 | 272Bit3 | EDC(IDC/EDCL).0x0083参数组未通过验证。
|  | 2555 | 272Bit4 | EDC(IDC/EDCL).0x0084参数组未通过验证。
|  | 2556 | 272Bit5 | EDC(IDC/EDCL).0x0085参数组未通过验证。
|  | 2557 | 272Bit6 | EDC(IDC/EDCL).0x00A1参数组未通过验证。
|  | 2558 | 272Bit15 | EDC(IDC/EDCL)模块未授权,请检查确认。
|  | 2559 | 273Bit0 | EDCR.0x0090参数组未通过验证。
|  | 2560 | 273Bit1 | EDCR.0x0091参数组未通过验证。
|  | 2561 | 273Bit2 | EDCR.0x0092参数组未通过验证。
|  | 2562 | 273Bit3 | EDCR.0x0093参数组未通过验证。
|  | 2563 | 273Bit4 | EDCR.0x0094参数组未通过验证。
|  | 2564 | 273Bit5 | EDCR.0x0095参数组未通过验证。
|  | 2565 | 273Bit6 | EDCR.0x00A1参数组未通过验证。
|  | 2566 | 273Bit15 | EDCR模块未授权,请检查确认。
|  | 2567 | 274Bit0 | EDC(IDC/EDCL).泵箱温度高报警！
|  | 2568 | 274Bit1 | EDC(IDC/EDCL).左牵引箱温度高报警！
|  | 2569 | 274Bit2 | EDC(IDC).右牵引箱温度/左牵温度通道2高报警！
|  | 2570 | 274Bit3 | EDC(IDC/EDCL).左摇臂温度高报警！
|  | 2571 | 274Bit4 | EDC(IDC).右摇臂温度/左摇温度通道2高报警！
|  | 2572 | 274Bit5 | EDC(IDC/EDCL).泵箱油位低报警！
|  | 2573 | 274Bit6 | EDC(IDC/EDCL).水路压力低报警！
|  | 2574 | 274Bit7 | EDC(IDC/EDCL).调高泵背压力低报警！
|  | 2575 | 274Bit8 | EDC(IDC/EDCL).泵箱温度高保护！
|  | 2576 | 274Bit9 | EDC(IDC/EDCL).左牵引箱温度高保护！
|  | 2577 | 274Bit10 | EDC(IDC).右牵引箱温度高保护！
|  | 2578 | 274Bit11 | EDC(IDC/EDCL).左摇臂温度高保护！
|  | 2579 | 274Bit12 | EDC(IDC).右摇臂温度高保护！
|  | 2580 | 274Bit13 | EDC(IDC/EDCL).泵箱油位低保护！
|  | 2581 | 274Bit14 | EDC(IDC/EDCL).水路压力低保护！
|  | 2582 | 274Bit15 | EDC(IDC/EDCL).调高泵背压力低保护！
|  | 2583 | 275Bit0 | EDCR.泵箱温度高报警！
|  | 2584 | 275Bit1 | EDCR.右牵引箱温度高报警！
|  | 2585 | 275Bit2 | EDCR.牵引箱润滑油通道报警！
|  | 2586 | 275Bit3 | EDCR.右摇臂温度高报警！
|  | 2587 | 275Bit4 | EDCR.右摇臂温度通道2高报警！
|  | 2588 | 275Bit5 | EDCR.泵箱油位低报警！
|  | 2589 | 275Bit6 | EDCR.水路压力低报警！
|  | 2590 | 275Bit7 | EDCR.调高泵背压力低报警！
|  | 2591 | 275Bit8 | EDCR.泵箱温度高保护！
|  | 2592 | 275Bit9 | EDCR.右牵引箱温度高保护！
|  | 2593 | 275Bit10 | EDCR.牵引箱润滑油通道保护！
|  | 2594 | 275Bit11 | EDCR.右摇臂温度高保护！
|  | 2595 | 275Bit12 | EDCR.右摇臂温度通道2高保护！
|  | 2596 | 275Bit13 | EDCR.泵箱油位低保护！
|  | 2597 | 275Bit14 | EDCR.水路压力低保护！
|  | 2598 | 275Bit15 | EDCR.调高泵背压力低保护！
|  | 2599 | 276Bit0 | 主电缆张力保护！
|  | 2600 | 276Bit8 | EDCR.主电缆张力保护！
|  | 2601 | 277Bit0 | EDC(IDC/EDCL).流量检测通道1报警！
|  | 2602 | 277Bit1 | EDC(IDC/EDCL).流量检测通道2报警！
|  | 2603 | 277Bit2 | EDCR.流量检测通道1报警！
|  | 2604 | 277Bit3 | EDCR.流量检测通道2报警！
|  | 2605 | 277Bit8 | EDC(IDC/EDCL).流量检测通道1保护！
|  | 2606 | 277Bit9 | EDC(IDC/EDCL).流量检测通道2保护！
|  | 2607 | 277Bit10 | EDCR.流量检测通道1保护！
|  | 2608 | 277Bit11 | EDCR.流量检测通道2保护！
|  | 2609 | 283Bit0 | MOC.高压箱湿度超限！
|  | 2610 | 283Bit1 | MOC.高压箱控制器温度超限！
|  | 2611 | 283Bit8 | AXI.电控箱内部温度超限！
|  | 2612 | 283Bit11 | HPC.控制器内部温度超限！
|  | 2613 | 284Bit8 | 系统处于满载限速状态！
|  | 2614 | 166Bit3 | BP1.变频器故障跳闸
|  | 2615 | 166Bit7 | BP1.变频器报警
|  | 2616 | 166Bit15 | BP1.主控制板间通信出错(CH0通道）
|  | 2617 | 167Bit13 | BP1.主从通讯出错(M/F_COMM_ERR)
|  | 2618 | 168Bit0 | BP1.变频器输出短路，请检修(2340)
|  | 2619 | 168Bit1 | BP1.严重过电流(2310)
|  | 2620 | 168Bit2 | BP1.直流过电压(3210)
|  | 2621 | 168Bit3 | BP1.变频器过热，请查水道(4210)
|  | 2622 | 168Bit4 | BP1.变频器输出接地，请查电缆及电机(2330)
|  | 2623 | 168Bit6 | BP1.电机过热，请检查电机水道及绝缘(4310)
|  | 2624 | 168Bit7 | BP1.变频器内部故障
|  | 2625 | 168Bit8 | BP1.电机负载太低。可能传动机械故障(FF6A)
|  | 2626 | 168Bit9 | BP1.电机超速，请检查制动闸工作状态(7123)
|  | 2627 | 169Bit0 | BP1.供电电源缺相，请停机检查(3130)
|  | 2628 | 169Bit1 | BP1.主控制板损坏(FF52)
|  | 2629 | 169Bit2 | BP1.直流欠电压(3220)
|  | 2630 | 169Bit4 | BP1.未收到运行使能信号(FF8E)
|  | 2631 | 169Bit6 | BP1.主控制板间通讯出错(7000)
|  | 2632 | 169Bit7 | BP1.控制板温度高于88_°C(4110)
|  | 2633 | 169Bit9 | BP1.开关频率过高(FF55)
|  | 2634 | 169Bit10 | BP1.主速指令信号给定错误(8110)
|  | 2635 | 169Bit11 | BP1.RMIO与GINT板间通讯出错(5210)
|  | 2636 | 169Bit12 | BP1.通讯故障(7510)
|  | 2637 | 169Bit13 | BP1.控制盘未连接(5300)
|  | 2638 | 169Bit14 | BP1.电机堵转，请立即停机(7121)
|  | 2639 | 169Bit15 | BP1.电机缺相(FF56)
|  | 2640 | 171Bit0 | BP1.驱动板硬件故障(FF7A)
|  | 2641 | 171Bit3 | BP1.电机过热，请检查电机水道及绝缘(4310)
|  | 2642 | 171Bit4 | BP1.变频器过热，请查水道(4210)
|  | 2643 | 171Bit12 | BP1.通讯故障(7510)
|  | 2644 | 171Bit14 | BP1.接地故障(2330)
|  | 2645 | 178Bit3 | BP2.变频器故障跳闸
|  | 2646 | 178Bit7 | BP2.变频器报警
|  | 2647 | 178Bit15 | BP2.主控制板间通信出错(CH0通道）
|  | 2648 | 179Bit13 | BP2.主从通讯出错(M/F_COMM_ERR)
|  | 2649 | 180Bit0 | BP2.变频器输出短路，请检修(2340)
|  | 2650 | 180Bit1 | BP2.严重过电流(2310)
|  | 2651 | 180Bit2 | BP2.直流过电压(3210)
|  | 2652 | 180Bit3 | BP2.变频器过热，请查水道(4210)
|  | 2653 | 180Bit4 | BP2.变频器输出接地，请查电缆及电机(2330)
|  | 2654 | 180Bit6 | BP2.电机过热，请检查电机水道及绝缘(4310)
|  | 2655 | 180Bit7 | BP2.变频器内部故障
|  | 2656 | 180Bit8 | BP2.电机负载太低。可能传动机械故障(FF6A)
|  | 2657 | 180Bit9 | BP2.电机超速，请检查制动闸工作状态(7123)
|  | 2658 | 181Bit0 | BP2.供电电源缺相，请停机检查(3130)
|  | 2659 | 181Bit1 | BP2.主控制板损坏(FF52)
|  | 2660 | 181Bit2 | BP2.直流欠电压(3220)
|  | 2661 | 181Bit4 | BP2.未收到运行使能信号(FF8E)
|  | 2662 | 181Bit6 | BP2.主控制板间通讯出错(7000)
|  | 2663 | 181Bit7 | BP2.控制板温度高于88_°C(4110)
|  | 2664 | 181Bit9 | BP2.开关频率过高(FF55)
|  | 2665 | 181Bit10 | BP2.主速指令信号给定错误(8110)
|  | 2666 | 181Bit11 | BP2.RMIO与GINT板间通讯出错(5210)
|  | 2667 | 181Bit12 | BP2.通讯故障(7510)
|  | 2668 | 181Bit13 | BP2.控制盘未连接(5300)
|  | 2669 | 181Bit14 | BP2.电机堵转，请立即停机(7121)
|  | 2670 | 181Bit15 | BP2.电机缺相(FF56)
|  | 2671 | 183Bit0 | BP2.驱动板硬件故障(FF7A)
|  | 2672 | 183Bit3 | BP2.电机过热，请检查电机水道及绝缘(4310)
|  | 2673 | 183Bit4 | BP2.变频器过热，请查水道(4210)
|  | 2674 | 183Bit12 | BP2.通讯故障(7510)
|  | 2675 | 183Bit14 | BP2.接地故障(2330)EARTH_FAULT
|  | 2722 | 132Bit9 | 系统内部保护->牵停锁定！请按向左+向右复位
|  | 2723 | 132Bit15 | 系统内部保护->急停锁定！请按向左+向右复位
|  | 2724 | 156Bit2-C | 牵引保护控制模块CAN通信未检出！
|  | 2725 | 156Bit3-C | 模拟量模块CAN通信未检出！
|  | 2726 | 156Bit4-C | 语音预警与遥控模块CAN通信未检出！
|  | 2727 | 156Bit5-C | 顺槽通信模块CAN通信未检出！
|  | 2728 | 156Bit6-C | 电机启停控制模块CAN通信未检出！
|  | 2729 | 156Bit7-C | 扩展输入输出模块CAN通信未检出！
|  | 2730 | 156Bit8-C | 传感中心模块CAN通信未检出！
|  | 2731 | 156Bit9-C | 右传感中心模块CAN通信未检出！
|  | 2732 | 156Bit10-C | 记忆截割模块软件未检出！
|  | 2733 | 157Bit0-C | 顺槽工控机网络通信未检出！
|  | 2734 | 157Bit8-C | 牵引系统1#变频器通信未检出！
|  | 2735 | 157Bit9-C | 牵引系统2#变频器通信未检出！
|  | 2736 | 157Bit12-C | 左端头站通信未检出！
|  | 2737 | 157Bit13-C | 右端头站通信未检出！
|  | 2738 | 157Bit14-C | 瓦斯传感器未连接！
|  | 2739 | 291-C | ASC记忆截割错误锁定！ | 16385
|  | 2740 | 301Bit1 | ASC存储器记忆数据状态错误！
|  | 2741 | 301Bit4 | ASC左侧调高系统监测到异常！
|  | 2742 | 301Bit5 | ASC右侧调高系统监测到异常！
|  | 2743 | 301Bit8 | ASC学习记录工艺数量与参数表配置不匹配！
|  | 2744 | 301Bit12 | ASC记忆位置端点数据无效！
|  | 2745 | 301Bit13 | ASC非易失状态数据错误！
|  | 2746 | 301Bit14 | ASC模块0x00A0参数错误！
|  | 2747 | 301Bit15 | ASC模块0x00A1参数错误！系统采用默认设置。
|  | 2748 | 400Bit15 | 所有电机被外部闭锁(注意查看220V漏电)！
|  | 2749 | 401Bit0 | 左截割电机回路处于漏电闭锁状态!
|  | 2750 | 401Bit1 | 右截割电机回路处于漏电闭锁状态!
|  | 2751 | 401Bit2 | 泵电机回路处于漏电闭锁状态!
|  | 2752 | 401Bit3 | 破碎电机回路处于漏电闭锁状态!
|  | 2754 | 407Bit15 | SGC模块未授权！
|  | 2755 | 408-C | 采煤机送电控制操作错误 | 40962
|  | 2756 | 263Bit5 | 左截割电机B相不平衡！
|  | 2757 | 263Bit6 | 右截割电机B相不平衡！
|  | 2758 | 263Bit13 | 左截割电机B相不平衡保护！
|  | 2759 | 263Bit14 | 右截割电机B相不平衡保护！
|  | 2760 | 119Bit6-C | 左遥控器与WCR通讯未建立！
|  | 2761 | 119Bit7-C | 右遥控器与WCR通讯未建立！
|  | 2762 | 451Bit0 | 因通讯中断导致系统停机。
|  | 2763 | 451Bit4 | 拖缆通讯丢失。
|  | 2764 | 451Bit5 | 拖缆系统故障。
|  | 2765 | 451Bit6 | 拖缆系统牵停。
|  | 2766 | 192Bit15 | 牵引系统漏电检出！
|  | 2767 | 401Bit0 | 左截割电机漏电检出！
|  | 2768 | 401Bit1 | 右截割电机漏电检出！
|  | 2769 | 401Bit2 | 泵电机漏电检出！
|  | 2770 | 401Bit3 | 破碎电机漏电检出！
|  | 2771 | 514-CN | 人员接近保护系统无效！ | 64005
|  | 2772 | 515Bit0 | 人员接近保护系统通信未检出！
|  | 2773 | 515Bit1 | 人员接近采煤机危险区报警！
|  | 2774 | 515Bit2 | 人员进入采煤机危险区保护！
|  | 2775 | 515Bit4 | 粉尘检测系统通信未检出！
|  | 2776 | 515Bit5 | 采煤机粉尘浓度高报警！
|  | 2777 | 515Bit6 | 采煤机粉尘浓度高保护！
|  | 2778 | 546Bit12 | 左摇臂油液检测连接中断！
|  | 2779 | 546Bit4 | 右摇臂油液检测连接中断！
|  | 2780 | 546Bit8 | 左牵引油液检测连接中断！
|  | 2781 | 546Bit0 | 右牵引油液检测连接中断！
|  | 2782 | 547Bit12 | 左泵箱油液检测连接中断！
|  | 2783 | 547Bit4 | 右泵箱油液检测连接中断！
|  | 2784 | 548Bit0 | 油液检测系统温度异常报警！
|  | 2785 | 548Bit1 | 油液检测介电系数过高报警！
|  | 2786 | 548Bit2 | 油液检测介电系数过低报警！
|  | 2787 | 548Bit3 | 油液检测细磨粒含量异常报警！
|  | 2788 | 548Bit4 | 油液检测粗磨粒含量异常报警！
|  | 2789 | 548Bit5 | 油液检测电介质异常报警！
|  | 2790 | 548Bit6 | 油液检测电路板温度异常报警！
|  | 2791 | 548Bit7 | 油液检测探头温度异常报警！
|  | 2792 | 418Bit8 | 左侧可能碰撞干涉报警！
|  | 2793 | 418Bit12 | 右侧可能碰撞干涉报警！
|  | 2794 | 276Bit4 | 左端头限位保护！
|  | 2795 | 276Bit12 | 右端头限位保护！
|  | 2796 | 276Bit1 | 电缆拉力超限报警！
|  | 2797 | 276Bit9 | 电缆拉力超限保护！
|  | 2798 | 403Bit0 | 左截割电机被MSC停机锁定！
|  | 2799 | 403Bit1 | 右截割电机被MSC停机锁定！
|  | 2800 | 403Bit2 | 泵电机被MSC停机锁定！
|  | 2801 | 403Bit3 | 破碎电机被MSC停机锁定！
|  | 2802 | 404Bit0 | 左截割电机MSC操作异常！
|  | 2803 | 404Bit1 | 右截割电机MSC操作异常！
|  | 2804 | 404Bit2 | 泵电机MSC操作异常！
|  | 2805 | 404Bit3 | 破碎电机MSC操作异常！
|  | 2806 | 404Bit8 | 未检出接触器操作电源或MSC模块K1继电器异常！
|  | 2807 | 404Bit9 | MSC模块进入紧急断开操作！
|  | 2808 | 404Bit12 | MSC模块K1继电器接点粘连！
|  | 2809 | 578Bit0 | 智能螺杆1监测断线！
|  | 2810 | 578Bit1 | 智能螺杆2监测断线！
|  | 2811 | 578Bit2 | 智能螺杆3监测断线！
|  | 2812 | 578Bit3 | 智能螺杆4监测断线！
|  | 2813 | 578Bit4 | 智能螺杆5监测断线！
|  | 2814 | 578Bit5 | 智能螺杆6监测断线！
|  | 2815 | 579Bit0 | 智能螺杆1轴力减小一级！
|  | 2816 | 579Bit1 | 智能螺杆2轴力减小一级！
|  | 2817 | 579Bit4 | 智能螺杆3轴力减小一级！
|  | 2818 | 579Bit5 | 智能螺杆4轴力减小一级！
|  | 2819 | 579Bit8 | 智能螺杆5轴力减小一级！
|  | 2820 | 579Bit9 | 智能螺杆6轴力减小一级！
|  | 2821 | 579Bit2 | 智能螺杆1轴力增大一级！
|  | 2822 | 579Bit3 | 智能螺杆2轴力增大一级！
|  | 2823 | 579Bit6 | 智能螺杆3轴力增大一级！
|  | 2824 | 579Bit7 | 智能螺杆4轴力增大一级！
|  | 2825 | 579Bit10 | 智能螺杆5轴力增大一级！
|  | 2826 | 579Bit11 | 智能螺杆6轴力增大一级！
|  | 2827 | 580Bit0 | 智能螺杆1轴力减小二级！
|  | 2828 | 580Bit1 | 智能螺杆2轴力减小二级！
|  | 2829 | 580Bit4 | 智能螺杆3轴力减小二级！
|  | 2830 | 580Bit5 | 智能螺杆4轴力减小二级！
|  | 2831 | 580Bit8 | 智能螺杆5轴力减小二级！
|  | 2832 | 580Bit9 | 智能螺杆6轴力减小二级！
|  | 2833 | 580Bit2 | 智能螺杆1轴力增大二级！
|  | 2834 | 580Bit3 | 智能螺杆2轴力增大二级！
|  | 2835 | 580Bit6 | 智能螺杆3轴力增大二级！
|  | 2836 | 580Bit7 | 智能螺杆4轴力增大二级！
|  | 2837 | 580Bit10 | 智能螺杆5轴力增大二级！
|  | 2838 | 580Bit11 | 智能螺杆6轴力增大二级！
|  | 2839 | 451Bit13 | 左牵引可能断轴，请检查。
|  | 2840 | 451Bit14 | 右牵引可能断轴，请检查。
|  | 2841 | 461Bit4 | 总水路流量低报警!
|  | 2842 | 461Bit5 | 左水路流量低报警!
|  | 2843 | 461Bit6 | 右水路流量低报警!
|  | 2844 | 461Bit7 | 总水路压力低报警!
|  | 2845 | 461Bit8 | 左水路压力低报警!
|  | 2846 | 461Bit9 | 右水路压力低报警!
|  | 2847 | 461Bit10 | 总水路流量低保护(闭锁截割)!
|  | 2848 | 461Bit11 | 左水路流量低保护(闭锁截割)!
|  | 2849 | 461Bit12 | 右水路流量低保护(闭锁截割)!
|  | 2850 | 461Bit13 | 总水路压力低保护(闭锁截割)!
|  | 2851 | 461Bit14 | 左水路压力低保护(闭锁截割)!
|  | 2852 | 461Bit15 | 右水路压力低保护(闭锁截割)!
|  | 3200 | 264Bit13 | 牵引系统进入应急单机牵引模式！
|  | 3201 | 265Bit0 | 牵引变频器状态正常（全）。
|  | 3202 | 265Bit1 | 至少有一台牵引电机满载！
|  | 3203 | 265Bit4 | 1#变频器运行中。
|  | 3204 | 265Bit5 | 2#变频器运行中。
|  | 3205 | 265Bit8 | 1#变频器处于回馈制动状态。
|  | 3206 | 265Bit9 | 2#变频器处于回馈制动状态。
|  | 3207 | 277Bit4 | EDC(IDC/EDCL).1#摆角传感器连接OK
|  | 3208 | 277Bit5 | EDC(IDC/EDCL).2#摆角传感器连接OK
|  | 3209 | 277Bit6 | EDC(IDC/EDCL).1#位置编码器连接OK
|  | 3210 | 277Bit7 | EDC(IDC/EDCL).2#位置编码器连接OK
|  | 3211 | 277Bit12 | EDCR.1#摆角传感器连接OK
|  | 3212 | 277Bit13 | EDCR.2#摆角传感器连接OK
|  | 3213 | 277Bit14 | EDCR.1#位置编码器连接OK
|  | 3214 | 277Bit15 | EDCR.2#位置编码器连接OK
|  | 3215 | 282Bit12 | 左截割电机启动预警控制信号输出！
|  | 3216 | 282Bit13 | 右截割电机启动预警控制信号输出！
|  | 3217 | 282Bit14 | 破碎电机启动预警控制信号输出！
|  | 3218 | 282Bit15 | 泵电机启动预警控制信号输出！
|  | 3219 | 284Bit0 | 系统处于端头区域速度限制状态！
|  | 3220 | 284Bit1 | 系统处于顺槽远端速度限制状态！
|  | 3221 | 284Bit2 | 系统处于行走位置限制状态！
|  | 3222 | 284Bit3 | 系统处于记忆截割自动运行状态！
|  | 3223 | 284Bit7 | 牵引启动被泵电机运行闭锁！
|  | 3224 | 284Bit12 | 启用小机型右截割电机分时启动功能。
|  | 3225 | 284Bit14 | 右截割电机已经分时启动运行。
|  | 3226 | 167Bit3 | BP1.电机已开始输出转矩
|  | 3227 | 167Bit6 | BP1.请进行电机辨识（FF30)
|  | 3228 | 167Bit7 | BP1.电机辨识完成（FF32）
|  | 3229 | 179Bit3 | BP2.电机已开始输出转矩
|  | 3230 | 179Bit6 | BP2.请进行电机辨识(FF30)
|  | 3231 | 179Bit7 | BP2.电机辨识完成(FF32)
|  | 3236 | 299Bit0 | ASC自动操作功能中断存在
|  | 3237 | 300Bit4 | ASC处于牵引运行中断状态
|  | 3238 | 300Bit5 | ASC上次学习未完成，需要继续
|  | 3239 | 300Bit13 | ASC牵引限速条件存在
|  | 3240 | 300Bit15 | ASC处于等待操作确认状态
|  | 3241 | 301Bit0 | ASC当前操作请求无效！
|  | 3242 | 301Bit2 | 长壁模式下学习起始位置不合适！
|  | 3243 | 301Bit3 | 所请求的自动操作工艺段在当前位置无效！
|  | 3244 | 408Bit15 | 采煤机上电预警中
|  | 3245 | 269Bit9 | 机组位置清零操作处理完成
|  | 3246 | 272Bit7 | EDC位置传感器刚被重新清零。
|  | 3247 | 272Bit12 | EDCL模块处于位置及采高模拟状态。
|  | 3248 | 273Bit12 | EDCR模块处于位置及采高模拟状态。
|  | 3249 | 193Bit15 | 系统进入人工漏电检测模式。
|  | 3250 | 193Bit0 | 左截割人工漏电检测模式
|  | 3251 | 193Bit1 | 右截割人工漏电检测模式
|  | 3252 | 193Bit2 | 泵人工漏电检测模式
|  | 3253 | 193Bit3 | 破碎人工漏电检测模式
|  | 3254 | 193Bit4 | 牵变人工漏电检测模式
|  | 3255 | 598Bit8 | 正在遥控注脂中！
|  | 3256 | 598Bit9 | 正在自动注脂中！
|  | 3400 | 246 | 内部故障0
|  | 3401 | 247 | 内部故障1
|  | 3402 | 248 | 内部故障2
|  | 3403 | 249 | 内部故障3
|  | 3404 | 250 | 内部故障4
|  | 3405 | 251 | 内部故障5
|  | 3406 | 252 | 内部故障6
|  | 3407 | 253 | 内部故障7
|  | 3408 | 254 | 内部故障8
|  | 3409 | 255 | 内部故障9
|  | 3410 | 256 | 内部故障10
|  | 3411 | 257 | 内部故障11